## BOM
BOM V0.1
Item | Quantity | Reference | Value | Package | ICs | Description | Manufacturer | Manufacturer Part # | Notes
1 | 4 | 1C1,1C3,1C7,1C8 | 10uF/10V | C0603 | 陶瓷电容 | 陶瓷电容 | 未指定 | 未指定
2 | 9 | 1C2,1C4,1C6,2C1,2C2,2C3,2C6,1C10,1C11 | 0.1uF/10V | C0402 | 陶瓷电容 | 陶瓷电容 | 未指定 | 未指定
3 | 2 | 1C5,1C9 | 4.7uF/10V | C0603 | 陶瓷电容 | 陶瓷电容 | 未指定 | 未指定
4 | 1 | 2C5 | 4.7uF/10V | C0402 | 陶瓷电容 | 陶瓷电容 | 未指定 | 未指定
5 | 4 | 1J1,1J2,2J1,2J2 | CON8-S-2P0 | CON8-S-2P0 | 连接器 | 单排排母,8P,间距2.0mm,错位贴片,A型 | 长江连接器 | A2005HWV-S-8P-A
6 | 5 | 1R1,1R2,1R3,1R4,1R5 | 10K/1% | R0402 | 贴片电阻 | 贴片电阻 | 未指定 | 未指定
7 | 1 | 1U1 | PMW3901MB-TXQT | COB28_0P65_6X6 | 传感器IC | 光流传感器 | PixArt Imaging | PMW3901MB-TXQT | 需同时采购配套镜头
8 | 1 | 1U2 | ME6211C20M5G-N | SOT-23-5 | LDO IC | LDO,输出电压2.0V | 微盟电子 | ME6211C20M5G-N
9 | 1 | 1U3 | VL53L1CXV0FY/1 | LGA12_0P8_2P5X4P9 | 传感器IC | ToF传感器 | ST | VL53L1CXV0FY/1
10 | 1 | 2C4 | 0.22uF/10V | C0402 | 陶瓷电容 | 陶瓷电容 | 未指定 | 未指定
11 | 1 | 2U1 | HMC5833L | LPCC16_0P5_3X3 | 传感器IC | Compass传感器 | Honeywell | HMC5833L
12 | 1 | 2U2 | MS5611-01BA | QFN8_1P25_3X5 | 传感器IC | 气压传感器 | TE | MS5611-01BA

## Changelog
版本 | 改版内容 | 改版人 | 改版日期
V0.1 | 首版 | YXF | 2020-06-12